## Sheet1
主力房车车型配置速看
车型 | 车身尺寸（长*宽*高） | 排放 | 发动机 | 变速箱 | 电能系统 | 充逆电一体机 | 空调 | 电视机 | 冰箱 | 电磁炉 | 微波炉 | 马桶 | 清水箱 | 灰水箱 | 油耗/百公里 | 遮阳棚 | 洗衣机 | 油烟机 | 卡座餐桌 | 客厅侧窗 | 床垫 | 床铺尺寸 | 主要安全系统 | 车机系统
T90 皮卡 4座4卧 越野版 | 5990×2320×2910 | 国六 | 上汽π柴油2.0T，218ps、500N·m | 8AT | 48V/150Ah锂电（7.2kwh），双发电机 | 3000W | MAXUS,48V直流变频（960W） | 无 | 意大利英得尔49升*2 | 无 | Winia微波炉20L | 德国塞特福德 | 120升 | 40升 | 15-20L | MAXUS 3*2.5M | 无 | 无 | 手动升降 | 手动推拉 | 聚酯床垫 | 额头床：2200mm*1300mm 卡座拼床：1900mm*1200mm | 多功能方向盘，ESC电子稳定辅助系统，三路行车流媒体后视镜，倒车影像+前雷达+倒车雷达，定速巡航系统，胎压监测，ISOFIX儿童座椅安装点，烟雾及一氧化碳报警器，防暴漆，差速锁 | 12英寸高清触控大屏，斑马智行车机系统
RV90 C型6座5卧 家居版 | 5990*2420*3081mm | 国六 | 上汽π柴油2.0T，148ps、375N·m | 6AT | 48V/150Ah锂电（7.2kwh），双发电机+太阳能电板（190W） | 3000W | MAXUS,48V直流变频（960W） | 19寸智能触屏电视 | 意大利英得尔135升 | 1200w | 格兰仕微波炉20L | 德国塞特福德 | 140升 | 80升 | 8-10L | MAXUS 3*2.5M | 有 | 有 | 电动升降 | 电动升降 | 乳胶床垫 | 额头床：2200x1300mm 后横床上下铺：2100x800mm*2 卡座拼床：2000*1100mm | 多功能方向盘、流媒体后视镜、博世ESP9车身稳定系统、ADAS（自适应巡航+车道偏离预警+自动刹车辅助）、胎压监测、前雷达、倒车影像+雷达、行驶记录仪、ISOFIX儿童座椅安装点、烟雾及一氧化碳报警器 | 10.1英寸高清触控大屏，支持苹果Carplay/安卓亿联
RV90 C型6座5卧 尊享版 | 5990*2420*3081mm | 国六 | 上汽π柴油2.0T，148ps、375N·m | 6AT | 48V/150Ah锂电（7.2kwh），双发电机+太阳能电板（190W） | 3000W | MAXUS,48V直流变频（960W） | 投影仪+60寸幕布 | 意大利英得尔135升 | 1200w | 格兰仕微波炉20L | 德国塞特福德 | 140升 | 80升 | 8-10L | MAXUS 3*2.5M | 无 | 无 | 电动升降 | 电动升降 | 聚酯床垫 | 额头床：2200x1300mm 后横床上下铺：2100x800mm*2 卡座拼床：2000*1100mm | 多功能方向盘、流媒体后视镜、博世ESP9车身稳定系统、ADAS（自适应巡航+车道偏离预警+自动刹车辅助）、胎压监测、前雷达、倒车影像+雷达、行驶记录仪、ISOFIX儿童座椅安装点、烟雾及一氧化碳报警器 | 10.1英寸高清触控大屏，支持苹果Carplay/安卓亿联
RV90 C型6座5卧 优享版 | 5990*2420*3081mm | 国六 | 上汽π柴油2.0T，148ps、375N·m | 6AT | 48V/40Ah铅酸（1.92kwh），单发电机+太阳能电板（190W） | 3000W | MAXUS,48V直流变频（960W） | 32寸小米电视 | 意大利英得尔135升 | 1200w | 无 | 德国塞特福德 | 140升 | 80升 | 8-10L | MAXUS 3*2.5M | 无 | 无 | 电动升降 | 电动升降 | 聚酯床垫 | 额头床：2200x1300mm 后横床上下铺：2100x800mm*2 卡座拼床：2000*1100mm | 多功能方向盘、流媒体后视镜、博世ESP9车身稳定系统、ADAS（自适应巡航+车道偏离预警+自动刹车辅助）、胎压监测、前雷达、倒车影像+雷达、行驶记录仪、ISOFIX儿童座椅安装点、烟雾及一氧化碳报警器 | 10.1英寸高清触控大屏，支持苹果Carplay/安卓亿联
RV90 B型5座4卧 尊享版 | 5940*2062*2825mm | 国六 | 上汽π柴油2.0T，148ps、375N·m | 6AT | 48V/150Ah锂电（7.2kwh），双发电机+太阳能电板（190W） | 3000W | MAXUS,48V直流变频（960W） | 19寸智能触屏电视 | 意大利英得尔50升 | 800w | 无 | 德国塞特福德 | 150升 | 70升 | 7-9L | MAXUS 3*2.5M | 无 | 无 | 电动升降 | 电动升降 | 聚酯床垫 | 后纵床上下铺：1950mmx850mm *2 卡座拼床：1750mm*1120mm | 多功能方向盘、流媒体后视镜、博世ESP9车身稳定系统、ADAS（自适应巡航+车道偏离预警+自动刹车辅助）、胎压监测、前雷达、倒车影像+雷达、行驶记录仪、ISOFIX儿童座椅安装点、烟雾及一氧化碳报警器 | 10.1英寸高清触控大屏，支持苹果Carplay/安卓亿联
RV80 C型6座5卧 尊享版 | 5970*2272*3050mm | 国六 | 上汽π柴油2.0T，139ps、330N·m四缸16气门，双轴平衡系统，双独立冷却循环，变排量机油泵，变涡流比 | 6AMT | 48V/150Ah锂电（7.2kwh）+单发电机+太阳能电板（190W） | 3000W | 特鲁玛车载定频（900W） | 19/22寸智能电视 | 意大利英得尔80升 | 800w | 无 | 德国塞特福德 | 110升 | 50升 | 9-11L | 意大利菲亚玛 3*2.5M | 无 | 无 | 电动升降 | 电动升降 | 聚酯床垫 | 额头床：2100*1180mm 后床上下铺：2100*776mm*2 卡座拼床：1560*900mm | 多功能方向盘，流媒体后视镜，博世ESP9电子稳定辅助系统，倒车影像+倒车雷达，定速巡航，胎压监测，ISOFIX儿童座椅安装点，烟雾及一氧化碳报警器， | 10.1英寸高清触控大屏，支持苹果Carplay/安卓亿联
RV80 C型6座5卧 舒适版 | 5970*2272*3050mm | 国五 | VM柴油2.5T，136ps、330N·m | 6AMT | 12V/200Ah铅酸（2.4kwh)，单发 | 1200W | 特鲁玛车载定频（900W） | 19寸智能触屏电视 | 意大利英得尔80升 | 800w | 无 | 德国塞特福德 | 146升 | 64升 | 9-11L | 意大利菲亚玛3*2.5M | 无 | 无 | 手动拼装 | 手动推拉 | 聚酯床垫 | 额头床：2100*1180mm 后横床上下铺：2100*776mm*2 卡座拼床：1560*900mm | 多功能方向盘，ESP+HHC（上坡辅助），倒车影像+倒车雷达，定速巡航系统，胎压监测，ISOFIX儿童座椅安装点，烟雾及一氧化碳报警器， | 10.1英寸高清触控大屏，支持苹果Carplay/安卓亿联
RV80 C型4座5卧 舒适版 | 5970*2272*3050mm | 国五 | VM柴油2.5T，136ps、330N·m | 6AMT | 12V/200Ah铅酸（2.4kwh)，单发 | 1200W | 特鲁玛车载定频（900W） | 19寸智能触屏电视 | 意大利英得尔80升 | 800w | 无 | 德国塞特福德 | 146升 | 64升 | 9-11L | 意大利菲亚玛 3*2.5M | 无 | 无 | 手动拼装 | 手动推拉 | 聚酯床垫 | 额头床尺寸：2100*1180mm 后床（纵床）尺寸：2000*1380mm 卡座拼床尺寸：1415*950mm | 多功能方向盘，ESP+HHC（上坡辅助），倒车影像+倒车雷达，定速巡航系统，胎压监测，ISOFIX儿童座椅安装点，烟雾及一氧化碳报警器， | 10.1英寸高清触控大屏，支持苹果Carplay/安卓亿联
RV80 B型5座4卧 舒适版 | 5700*1998*2820mm | 国五 | VM柴油2.5T，136ps、330N·m | 6AMT | 12V/200Ah铅酸（2.4kwh)，单发 | 1200W | 特鲁玛车载定频（900W） | 19寸智能触屏电视 | 意大利英得尔80升 | 800w | 无 | 德国塞特福德 | 134升 | 64升 | 7-9L | 意大利菲亚玛 3*2.5M | 无 | 无 | 手动拼装 | 手动推拉 | 聚酯床垫 | 后横床：1860*1300mm 卡座拼床：1637*860mm | 多功能方向盘，ESP+HHC（上坡辅助），倒车影像+倒车雷达，定速巡航系统，胎压监测，ISOFIX儿童座椅安装点，烟雾及一氧化碳报警器， | 10.1英寸高清触控大屏，支持苹果Carplay/安卓亿联

## Sheet2
叨叨房车主力房车车型配置速看
车型 | H90家居版 C型6座5卧/4卧 | H90尊享版 C型6座5卧/4卧 | RV90 C型6座5卧 优享版 性价比优选 | RV90 C型6座5卧 尊享版 （店长推荐） | RV90 C型6座5卧 家居版 奢华享受 | RV80 C型6座5卧 尊享版 C型车最佳性价比 | RV80 C型6座5卧 舒适版 性价比之王 | RV80 C型4座5卧 情侣出行优选
车身尺寸 （长*宽*高） | 5989*2388*3135mm | 5989*2388*3135mm | 5990*2420*3081mm | 5990*2420*3081mm | 5990*2420*3081mm | 5970*2272*3050mm | 5970*2272*3050mm | 5970*2272*3050mm
排放 | 国六b排放 | 国六b排放 | 国六 | 国六 | 国六 | 国六 | 国五 | 国五
发动机 | F1C柴油3.0发动机 | F1C柴油3.0发动机 | 上汽π柴油2.0T，148ps、375N·m | 上汽π柴油2.0T，148ps、375N·m | 上汽π柴油2.0T，148ps、375N·m | 上汽π柴油2.0T，139ps、330N·m四缸16气门，双轴平衡系统，双独立冷却循环，变排量机油泵，变涡流比 | VM柴油2.5T，136ps、330N·m | VM柴油2.5T，136ps、330N·m
变速箱 | 8AT | 8AT | 6AT | 6AT | 6AT | 6AMT | 6AMT | 6AMT
电能系统 | 48V/280Ah锂电（13.44kwh），智能双发电机、太阳能电池板（650W） | 48V/280Ah锂电（13.44kwh），智能双发电机、太阳能电池板（651W） | 48V/40Ah铅酸（1.92kwh），单发电机+太阳能电板（190W） | 48V/150Ah锂电（7.2kwh），双发电机+太阳能电板（190W） | 48V/150Ah锂电（7.2kwh），双发电机+太阳能电板（190W） | 48V/150Ah锂电（7.2kwh）+单发电机+太阳能电板（190W） | 12V/200Ah铅酸（2.4kwh)，单发 | 12V/200Ah铅酸（2.4kwh)，单发
充逆电一体机 | 3000W | 3000W | 3000W | 3000W | 3000W | 3000W | 1200W | 1200W
空调 | 48V直流变频制冷空调(无需外接市电即可使用) | 48V直流变频制冷空调(无需外接市电即可使用) | MAXUS,48V直流变频（960W） | MAXUS,48V直流变频（960W） | MAXUS,48V直流变频（960W） | 特鲁玛车载定频（900W） | 特鲁玛车载定频（900W） | 特鲁玛车载定频（900W）
电视机 | 无 | 无 | 32寸小米电视 | 投影仪+60寸幕布 | 19寸智能触屏电视 | 19/22寸智能电视 | 19寸智能触屏电视 | 19寸智能触屏电视
冰箱 | 152L车载冰箱 | 76升车载冰箱 | 意大利英得尔135升 | 意大利英得尔135升 | 意大利英得尔135升 | 意大利英得尔80升 | 意大利英得尔80升 | 意大利英得尔80升
电磁炉 | 1200w | 1200w | 1200w | 1200w | 1200w | 800w | 800w | 800w
微波炉 | 格兰仕微波炉20L | 格兰仕微波炉20L | 无 | 格兰仕微波炉20L | 格兰仕微波炉20L | 无 | 无 | 无
马桶 | 德国塞特福德 | 德国塞特福德 | 德国塞特福德 | 德国塞特福德 | 德国塞特福德 | 德国塞特福德 | 德国塞特福德 | 德国塞特福德
清水箱 | 185L | 185L | 140升 | 140升 | 140升 | 110升 | 146升 | 146升
灰水箱 | 75L | 75L | 80升 | 80升 | 80升 | 50升 | 64升 | 64升
油耗/百公里 | 8-10L | 8-10L | 8-10L | 8-10L | 8-10L | 9-11L | 9-11L | 9-11L
遮阳棚 | MAXUS 3*2.5M | MAXUS 3*2.5M | MAXUS 3*2.5M | MAXUS 3*2.5M | MAXUS 3*2.5M | 意大利菲亚玛 3*2.5M | 意大利菲亚玛3*2.5M | 意大利菲亚玛 3*2.5M
洗衣机 | 有 | 无 | 无 | 无 | 有 | 无 | 无 | 无
油烟机 | 有 | 有 | 无 | 无 | 有 | 无 | 无 | 无
卡座餐桌 | 气动升降餐桌 | 气动升降餐桌 | 电动升降 | 电动升降 | 电动升降 | 电动升降 | 手动拼装 | 手动拼装
客厅侧窗 | 卡座手动推拉窗 | 卡座手动推拉窗 | 电动升降 | 电动升降 | 电动升降 | 电动升降 | 手动推拉 | 手动推拉
床垫 | 乳胶床垫 | 乳胶床垫 | 聚酯床垫 | 聚酯床垫 | 乳胶床垫 | 聚酯床垫 | 聚酯床垫 | 聚酯床垫
床铺尺寸 | 额头床：2200x1300mm 后横床：2150x1200mm 卡座拼床：2000*1100mm | 额头床：2200x1300mm 后纵床：1800x1000mm 卡座拼床：2000*1100mm | 额头床：2200x1300mm 后横床上下铺：2100x800mm*2 卡座拼床：2000*1100mm | 额头床：2200x1300mm 后横床上下铺：2100x800mm*2 卡座拼床：2000*1100mm | 额头床：2200x1300mm 后横床上下铺：2100x800mm*2 卡座拼床：2000*1100mm | 额头床：2100*1180mm 后横床上下铺：2100*776mm*2 卡座拼床：1560*900mm | 额头床：2100*1180mm 后横床上下铺：2100*776mm*2 卡座拼床：1560*900mm | 额头床：2100*1180mm 后床（纵床）：2000*1380mm 卡座拼床：1415*950mm
主要安全系统 | 多功能方向盘、定速巡航、电动电加热外后视镜、冷暖行车空调TPMS胎压监测、可视倒车影像、倒车雷达烟雾报警器、流媒体后视镜、直流变频空调(单制冷)、博世ESP9.3车身稳定系统LDWS车道偏离预警、日间行车灯；外置淋浴器、推拉卡式炉；主副驾驶悬浮座椅 | 多功能方向盘、定速巡航、电动电加热外后视镜、冷暖行车空调TPMS胎压监测、可视倒车影像、倒车雷达烟雾报警器、流媒体后视镜、直流变频空调(单制冷)、博世ESP9.3车身稳定系统LDWS车道偏离预警、日间行车灯、后双胎 | 多功能方向盘、流媒体后视镜、博世ESP9车身稳定系统、ADAS（自适应巡航+车道偏离预警+自动刹车辅助）、胎压监测、前雷达、倒车影像+雷达、行驶记录仪、ISOFIX儿童座椅安装点、烟雾及一氧化碳报警器 | 多功能方向盘、流媒体后视镜、博世ESP9车身稳定系统、ADAS（自适应巡航+车道偏离预警+自动刹车辅助）、胎压监测、前雷达、倒车影像+雷达、行驶记录仪、ISOFIX儿童座椅安装点、烟雾及一氧化碳报警器 | 多功能方向盘、流媒体后视镜、博世ESP9车身稳定系统、ADAS（自适应巡航+车道偏离预警+自动刹车辅助）、胎压监测、前雷达、倒车影像+雷达、行驶记录仪、ISOFIX儿童座椅安装点、烟雾及一氧化碳报警器 | 多功能方向盘，流媒体后视镜，博世ESP9电子稳定辅助系统，倒车影像+倒车雷达，定速巡航，胎压监测，ISOFIX儿童座椅安装点，烟雾及一氧化碳报警器， | 多功能方向盘，ESP+HHC（上坡辅助），倒车影像+倒车雷达，定速巡航系统，胎压监测，ISOFIX儿童座椅安装点，烟雾及一氧化碳报警器， | 多功能方向盘，ESP+HHC（上坡辅助），倒车影像+倒车雷达，定速巡航系统，胎压监测，ISOFIX儿童座椅安装点，烟雾及一氧化碳报警器，
车机系统 | 10.1英寸高清触控大屏，支持苹果Carplay/安卓亿联 | 10.0英寸高清触控大屏，支持苹果Carplay/安卓亿联 | 10.1英寸高清触控大屏，支持苹果Carplay/安卓亿联 | 10.1英寸高清触控大屏，支持苹果Carplay/安卓亿联 | 10.1英寸高清触控大屏，支持苹果Carplay/安卓亿联 | 10.1英寸高清触控大屏，支持苹果Carplay/安卓亿联 | 10.1英寸高清触控大屏，支持苹果Carplay/安卓亿联 | 10.1英寸高清触控大屏，支持苹果Carplay/安卓亿联